## Sheet1
白蒲派出所新建停车场工程增项报价单
序号 | 项目名称 | 项目特征描述 | 计量单位 | 工程量 | 综合单价 | 合价
1 | 植草砖铺设 | 100mm厚预拌混凝土(泵送型) C30垫层，60mm厚植草砖砂浆铺贴（区分车位），细砂填缝 | 平方米 | 160
2 | 雨水管网铺设 | φ200双壁波纹管，抗压强度为8KN/㎡，素土回填，包含所有必要的措施费用 | 米 | 55
3 | 雨水井 | 规格：400*600方井，平均深度0.5m；做法：24砌体内外C15砼粉刷，井底10cm厚C30砼，铸铁井盖，包含所有必要的措施费用 | 座 | 7
4 | 沙坑 | 按图施工，详见附件图纸 | 个 | 1
合计合计： 元（大写： ）
投标日期：二О二一年 月 日