## 3.1 表-08 分部分项工程和单价措施项目清单与计价表
磨头镇日升河(建成丽园南侧)引水工程 工程量清单
工程名称：护岸、排水、绿化 |  |  |  | 标段：
序号 | 项目编码 | 项目名称 | 项目特征描述 |  | 计量 单位 | 工程量 | 金额（元）
[7 empty] | 综合单价 | 小计
1 | 040101001001 | 清杂 | 1、清除河坡建筑、生活垃圾、清除斜躺在水面上的杂树；清除水面恶性水生植物；清除渔网鱼筋等阻水障碍物 2、清杂后弃运，运距投标人自行考虑 |  | m2 | 860
2 | 040101005001 | 疏浚土方 | 1、水力冲挖泥浆，土质按综合，并运至指定地 点，运距自行考虑 2、报价包含杂质清理、表土剥离、青苗补偿、积土区挖方堆方、泥浆池排水、安全平台护 土、矛盾协调、绿化覆土等，投标人综合考虑 |  | m3 | 666
3 | 040103001001 | 河坡修整土方 | 1、按设计断面修整土方 2、回填部分利用方，若缺方土源投标人自行考虑 3、运距自定 4、报价含挖或填及土方平衡运距、缺方部分土源费用等 |  | m3 | 95
4 | 040103001002 | 生态袋 | 1、生态袋尺寸为40×20×80cm,采用高强度抗老化PP原料针刺成布，并将表面特殊处理后缝制而成的新型土工膜袋。生态袋布料厚度≥1.1mm,双向断裂强度(抗拉强度)≥6.8KN,横向缝制强度≥6.0KN,布料断裂伸长率≤70%,试验室96h抗老化强度≥88%。具体参数详见GB/T17639-2023 2、布置形式详见设计 3、土源、运距投标人自行考虑 |  | m3 | 290
5 | 040101002001 | 挖沟槽土方 | 1、土壤类别：自行勘察现场，综合考虑 2、挖土深度：详见设计 3、运距：自定 |  | m3 | 188.92
6 | 040103001003 | 回填方 | 1、填方材料品种：素土 2、密实度要求：夯填 3、填方来源、运距：利用方运距自行考虑，缺方部分土源自购 |  | m3 | 126.58
7 | 040103001004 | 回填方 | 1、填方材料品种：5%石灰土 2、密实度要求：夯填 3、填方来源、运距：利用方运距自行考虑，缺方部分土源自购 |  | m3 | 19.6
8 | 041001001001 | 拆除路面 | 1、材质：混凝土1型、2型路面拆除 2、厚度：投标人自行踏勘现场确定 3、弃运运距自定 |  | m2 | 14
9 | 040302001001 | 圆木桩 | 1、地层情况：详见设计 2、桩长：桩长2.5m 3、材质：杉木桩 4、尾径：梢径12cm 5、间排木桩间距40cm 6、详见图纸设计说明 |  | 根 | 860
10 | 040302001002 | 圆木桩 | 1、地层情况：详见设计 2、材质：杉木桩 3、尾径：梢径10cm 4、详见图纸设计说明 （固定系梁） |  | m | 344
11 | 040201021001 | 土工合成材料 | 1、部位：桩后土工布 2、材料品种、规格：300g/m2无纺土工布1层 3、搭接方式：见设计 |  | m2 | 1085
12 | 040305001001 | 垫层 | 1、部位：灌溉引水涵洞口铺砌 2、材料品种、规格：天然级配砂石垫层 3、厚度：20cm |  | m3 | 2.4
13 | 040303001001 | 混凝土垫层 | 1、混凝土强度等级：C30混凝土 2、部位：灌溉引水涵洞口铺砌 3、含模板 |  | m3 | 2.4
14 | 040901001001 | 现浇构件钢筋 | 1、部位：铺砌钢筋 2、钢筋种类：钢筋网 3、钢筋规格：φ8@10cm |  | t | 0.095
15 | 040501001001 | 混凝土管 | 1、垫层、基础材质及厚度：100mm厚碎石垫层，150mm厚C30混凝土平基 2、管座材质：C30混凝土 3、规格：D600钢筋混凝土Ⅱ管 (承插），钢筋混凝土排水管规格及技术要求应符合《混凝土和钢筋混凝土排水管》(GB/T11836-2023)标准 4、接口方式：橡胶圈接口 5、铺设深度：详见设计 6、管道检验及试验要求：按设计及规范要求 7、含模板 |  | m | 8
16 | 040504007001 | 混凝土出水口 | 1、部位：D600混凝土出水口 2、垫层、基础材质及厚度：C30混凝土，管基处填C20混凝土 3、混凝土强度等级：C30混凝土墙身，C30混凝土帽石 4、含模板 |  | 座 | 1
17 | 040601017001 | 闸门 | 1、构件名称、规格：B=0.6m钢筋混凝土闸门、闸框 2、混凝土强度等级：C20 3、含购置安装等 |  | 套 | 2
18 | 040601017002 | 闸门 | 1、构件名称、规格：B=0.8m钢筋混凝土闸门、闸框 2、混凝土强度等级：C20 3、含购置安装等 |  | 套 | 1
19 | 040601017003 | 闸门 | 1、构件名称、规格：B=1.0m钢筋混凝土闸门、闸框 2、混凝土强度等级：C20 3、含购置安装等 |  | 套 | 1
20 | 040602035001 | 启闭机 | 1、类型：螺杆启闭机 2、规格、型号：0.5t 3、含预埋件 |  | 台 | 3
21 | 040602035002 | 启闭机 | 1、类型：螺杆启闭机 2、规格、型号：1.0t 3、含预埋件 |  | 台 | 1
22 | 040203007001 | 水泥混凝土 | 1、部位：1型道路恢复 2、混凝土强度等级：C30 3、厚度：15cm 4、嵌缝材料：见设计 5、15cm碎石垫层 6、报价含垫层铺筑、模板、养护、抗滑构造、缝系处理，详见设计要求 |  | m2 | 14
23 | 040203007002 | 灌溉引水涵洞铺砌 | 1、部位：灌溉引水涵洞铺砌 20cm天然级配级配砂石垫层+20cmC30砼（中间设置a8@100钢筋网 2、详见图纸设计说明 |  | m2 | 12
24 | 040602001001 | 格栅 | 1、材质：玻璃钢揽污格栅 2、规格：共计15m2 3、详见设计要求 |  | 套 | 1
25 | 041001005001 | 疏通现状排水函 |  |  | m | 16
26 | 041001005002 | 阀门井改造和恢复 |  |  | 项 | 1
27 | 041106001001 | 大型机械设备进出场及安拆 |  |  | 项 | 1
28 | 041107002001 | 排水、降水 |  |  | 项 | 1
29 | 050102005001 | 栽植绿篱 | 1、种类：河道麦冬 2、单位面积株数：采用三年生狭叶麦冬：64株/平方，3芽/株 3、养护期：III级养护2年 |  | m2 | 900
30 | 清单未立项；但满足使用要求，或根据各自的施工方案需发生的不限于实体及措施的项目 |  |  |  | 项 | 1
合计