## 单位工程招标控制价表
单位工程招标控制价表
工程名称：如皋市水绘园管委会办公室装饰工程 标段：
序号 | 汇总内容 | 金额（元） | 暂估价
1 | 分部分项工程 |  | 0
2 | 措施项目 |  | 0
2.1 | 安全文明施工费 |  | --
3 | 其他项目 |  | --
3.1 | 暂列金额 |  | --
3.2 | 专业工程暂估价 |  | --
3.3 | 计日工 |  | --
3.4 | 总承包服务费 |  | --
4 | 规费合计(规费) |  | --
5 | 税金(税金) |  | --
总价合计=[1]+[2]+[3]+[4]+[5]-除税甲供材料和甲供设备费/1.01 |  |  | --

## 分部分项工程和单价措施项目清单与计价表
分部分项工程和单价措施项目清单与计价表
工程名称：如皋市水绘园管委会办公室装饰工程 标段：
序号 | 项目编码 | 项目名称 | 项目特征描述 | 计量单位 | 工程量 | 金 额（元） |  | 金 额（元）
[6 empty] | 综合单价 | 合价 | 其中：暂估价
1 | 011605001001 | 平面块料拆除 | 1.饰面材料种类:拆除原地面砖，砼基层保留_ | m2 | 186.7 |  |  | 0
2 | 011605002001 | 立面块料拆除 | 1.拆除的基层类型:卫生间墙面瓷砖凿除_ | m2 | 59.4 |  |  | 0
3 | 011601001001 | 砖砌体拆除 | 1.砌体名称:墙面保护性开门洞_ | m3 | 1.81 |  |  | 0
4 | 011608002001 | 铲除涂料面 | 1.铲除部位名称:铲除原有墙面及天棚腻子、涂料_ | m2 | 482 |  |  | 0
5 | 010103002001 | 余方弃置 | 1.建筑垃圾_ 2.运距:由投标人自行确定运距，需符合环卫及城管部门的相关要求_ | 项 | 1 |  |  | 0
6 | 010401012001 | 零星砌砖 | 1.零星砌砖名称、部位:原有门洞封堵_ 2.砖品种、规格、强度等级:与原有墙体规格相同_ 3.砂浆强度等级、配合比:M5水泥砂浆_ | m3 | 1.81 |  |  | 0
7 | 010401012001 | 零星砌砖 | 1.零星砌砖名称、部位:储藏间砌筑1/2墙_ 2.砖品种、规格、强度等级:与原有墙体规格相同_ 3.砂浆强度等级、配合比:M5水泥砂浆_ | m3 | 0.48 |  |  | 0
8 | 011203001001 | 零星项目一般抹灰 | 1.基层类型、部位:储藏间砖墙_ 2.20厚水泥砂浆粉刷_ | m2 | 8 |  |  | 0
9 | 010801001001 | 进户门 | 1.门代号及洞口尺寸:保护性拆除原有进户门，改为中间双门进户木门，并安装门禁系统_ 2.新安装的木门样式与原有门样式要保持基本一致_ | 项 | 1 |  |  | 0
10 | 010801002001 | 木质门带套 | 1.门代号及洞口尺寸:拆除原有木门及门套，重新安装新的实木门及门套，门及门套的尺寸要与现场吻合，实木门的厚度不低于原有门板的厚度_ 2.门的样式与原有门样式要保持基本一致_ | 套 | 12 |  |  | 0
11 | 010805005001 | 全玻璃木门 | 1.门代号及洞口尺寸:全玻璃木门_ 2.门框或扇外围尺寸:门的尺寸根据现场实际情况定_ 3.框材质:实木边框与木门窗颜色一致_ 4.玻璃品种、厚度:8mm厚钢化玻璃_ | m2 | 6.3 |  |  | 0
本页小计 |  | 本页小计 |  | 本页小计 | 本页小计
12 | 010806001001 | 木质窗 | 1.窗代号及洞口尺寸:所有木窗由内开改为外开，铰链均采用仿古铜铰链，插销采用铜插销_ | m2 | 66 |  |  | 0
13 | 010806001002 | 木质窗 | 1.窗代号及洞口尺寸:一层办公室圆窗拆除窗套，改为六角形窗，内嵌仿古花格，重新做窗套_ | m2 | 6.5 |  |  | 0
14 | 010806001003 | 木质窗 | 1.窗代号及洞口尺寸:二楼窗拆除窗套，内嵌仿古花格，重新做窗套；_ | m2 | 6.4 |  |  | 0
15 | 010810001001 | 窗帘 | 1.窗帘材质:布料质地，窗帘的花纹、样式、高度、层数等须经甲方确认后进行施工_ | m2 | 180 |  |  | 0
16 | 011401001001 | 木门油漆 | 1.门类型:木门含门套_ 2.门代号及洞口尺寸:详见现场实际尺寸（工程量按洞口面积计算）_ 3.底油一遍，批腻子两遍，底漆两遍，汽车面漆两遍，油漆的颜色与原木门颜色相同_ | m2 | 30.96 |  |  | 0
17 | 011402001001 | 木窗油漆 | 1.窗类型:木窗含窗套_ 2.窗代号及洞口尺寸:详见现场实际尺寸（工程量按洞口面积计算）_ 3.油漆品种、刷漆遍数:底油一遍，批腻子两遍，底漆两遍，汽车面漆两遍，油漆的颜色与原木窗颜色相同_ | m2 | 78.9 |  |  | 0
18 | 011105005001 | 木质踢脚线 | 1.拆除原有踢脚线，重新安装与门窗颜色一致的实木踢脚线_ | m | 220 |  |  | 0
19 | 011102003001 | 块料楼地面 | 1.结合层厚度、砂浆配合比:30mm厚1：3干硬性水泥砂浆结合层，表面撒水泥粉_ 2.面层材料品种、规格、颜色:仿古地砖_ | m2 | 177.7 |  |  | 0
20 | 011102003002 | 块料楼地面 | 1.找平层厚度、砂浆配合比:20厚水泥砂浆找平，水泥基防水涂料_ 2.结合层厚度、砂浆配合比:30mm厚1：3干硬性水泥砂浆结合层，表面撒水泥粉_ 3.面层材料品种、规格、颜色:仿古防滑地砖_ | m2 | 9 |  |  | 0
21 | 011207001001 | 墙面装饰板 | 1.背景墙（做实木板中堂样式）背景墙施工前需拿出具体的二次深化设计图，经甲方确认后再进行施工_ | m2 | 14 |  |  | 0
本页小计 |  | 本页小计 |  | 本页小计 | 本页小计
22 | 011210003001 | 玻璃隔断 | 1.边框材料种类、规格:木支架磨砂玻璃隔断（木支架颜色与木门窗保持一致）_ 2.玻璃品种、规格、颜色:8mm厚磨砂钢化玻璃_ | m2 | 6 |  |  | 0
23 | 011210005001 | 成品隔断 | 1.隔断材料品种、规格、颜色:PVC木纹板大便蹲位隔断及小便器隔断_ 2.配件品种、规格:含不锈钢支撑、铰链、门锁等_ | m2 | 7.6 |  |  | 0
24 | 011302001001 | 吊顶天棚 | 1.吊顶形式、吊杆规格、高度:Φ8吊筋，吊筋长度根据现场要求确定_ 2.龙骨材料种类、规格、中距:仿生木料配套龙骨_ 3.面层材料品种、规格:仿生木料吊顶，仿生木料的规格及颜色需经甲方确认_ | m2 | 280.5 |  |  | 0
25 | 011406001001 | 抹灰面油漆 | 1.腻子种类:白水泥腻子_ 2.刮腻子遍数:两遍_ 3.油漆品种、刷漆遍数:水剂乳胶漆两遍_ | m2 | 490 |  |  | 0
26 | 031004003001 | 洗脸盆 | 1.‘恒洁’90CM台下盆洗脸池（含水龙头，下水等整套配件，并带配套镜子柜）_ | 组 | 2 |  |  | 0
27 | 031004006001 | 大便器 | 1.材质:‘恒洁’带脚踏阀陶瓷蹲便器（含整套配件）_ | 组 | 2 |  |  | 0
28 | 031004007001 | 小便器 | 1.材质:‘恒洁’自动感应小便器（含整套配件）_ | 组 | 2 |  |  | 0
29 | 031001006001 | 塑料管 | 1.安装部位:卫生间给水（地面刨槽预埋）_ 2.介质:水_ 3.材质、规格:D50PPR管_ 4.连接形式:热熔连接_ 5.压力试验及吹、洗设计要求:符合设计及规范要求_ | m | 35 |  |  | 0
30 | 031001006002 | 重新做卫生间下水管道 | 1.自行勘测现场，下水管二次深化设计图，经甲方确认后再进行施工（含所有工序，保证排水畅通）_ | 项 | 1 |  |  | 0
31 | 030412001001 | 对改造过的天棚重新安装筒灯及吸顶灯 | 1.名称:安装前筒灯及吸顶灯的规格、样式须经甲方确认（包干使用）_ 2.品牌:雷士 飞利浦 欧司朗_ | 项 | 1 |  |  | 0
本页小计 |  | 本页小计 |  | 本页小计 | 本页小计
32 | 030412001001 | 开关、插座更换，统一样式及颜色 | 1.名称:开关、插座更换，统一样式及颜色，安装前须经甲方确认（包干使用） 2.品牌:雷士 飞利浦 欧司朗_ | 项 | 1 |  |  | 0
33 | 030701001001 | 根据空调位置调整插座及排水管道（包干使用） |  | 项 | 1 |  |  | 0
34 | 030501015001 | 根据调整后的办公室，调整网络插座的位置（包干使用） |  | 项 | 1 |  |  | 0
分部分项清单合计 |  | 分部分项清单合计 |  | 分部分项清单合计 | 分部分项清单合计 | 分部分项清单合计 |  | 0
单价措施项目合计 |  | 单价措施项目合计 |  | 单价措施项目合计 | 单价措施项目合计 | 单价措施项目合计 | 0 | 0
合 计 |  | 合 计 |  | 合 计 | 合 计 | 合 计 |  | 0

## 总价措施项目清单与计价表
总价措施项目清单与计价表
工程名称：如皋市水绘园管委会办公室装饰工程 标段：
序号 | 项目编码 | 项目名称 | 计算基础 | 费率 | 金额（元） | 备注
1 | 011707001001 | 现场安全文明施工
1.1 |  | 基本费 | 分部分项项目费+单价措施项目费-工程设备费 | 1.7
1.2 |  | 省级标化增加费 | 分部分项项目费+单价措施项目费-工程设备费
1.3 |  | 扬尘污染防治增加费 | 分部分项项目费+单价措施项目费-工程设备费 | 0.22
2 | 011707002001 | 夜间施工 | 分部分项项目费+单价措施项目费-工程设备费
3 | 011707003001 | 非夜间施工照明 | 分部分项项目费+单价措施项目费-工程设备费
4 | 011707005001 | 冬雨季施工 | 分部分项项目费+单价措施项目费-工程设备费
5 | 011707007001 | 已完工程及设备保护 | 分部分项项目费+单价措施项目费-工程设备费
6 | 011707008001 | 临时设施 | 分部分项项目费+单价措施项目费-工程设备费 | 0.8
7 | 011707009001 | 赶工措施 | 分部分项项目费+单价措施项目费-工程设备费
8 | 011707010001 | 按质论价 | 分部分项项目费+单价措施项目费-工程设备费
9 | 011707011001 | 住宅分户验收 | 分部分项项目费+单价措施项目费-工程设备费
10 | 011707012001 | 建筑工人实名制费用 | 分部分项项目费+单价措施项目费-工程设备费 | 0.015
合 计 |  | 合 计 | 合 计 | 合 计

## 其他项目清单与计价汇总表
其他项目清单与计价汇总表
工程名称：如皋市水绘园管委会办公室装饰工程 标段：
序号 | 项目名称 | 金额（元） | 结算金额（元） | 备注
1 | 暂列金额 | 30000 |  | 明细详见表-12-1
2 | 暂估价 | 0
2.1 | 材料暂估价 | -- | -- | 明细详见表-12-2
2.2 | 专业工程暂估价 | 0 |  | 明细详见表-12-3
3 | 计日工 | 0 |  | 明细详见表-12-4
4 | 总承包服务费 | 0 |  | 明细详见表-12-5
6 |  | 0
合 计 | 合 计 | 30000 |  | --

## 暂列金额明细表
暂列金额明细表
工程名称：如皋市水绘园管委会办公室装饰工程 标段：
序号 | 项目名称 | 计量单位 | 暂定金额（元） | 备注
1 | 甲方预留金 | 项 | 30000
合 计 | 合 计 | 合 计 | 30000 | --

## 规费、税金项目清单与计价表
规费、税金项目清单与计价表
工程名称：如皋市水绘园管委会办公室装饰工程 标段：
序号 | 项目名称 | 计算基础 | 计算基数 | 费率（%） | 金额（元）
1 | 规费合计 | 社会保险费+住房公积金+环境保护税 |  | 100
1.1 | 社会保险费 | 分部分项工程量清单计价合价+措施项目清单计价合价+其他项目清单计价合价-除税工程设备费 |  | 2.4
1.2 | 住房公积金 | 分部分项工程量清单计价合价+措施项目清单计价合价+其他项目清单计价合价-除税工程设备费 |  | 0.42
1.3 | 环境保护税 | 分部分项工程量清单计价合价+措施项目清单计价合价+其他项目清单计价合价-除税工程设备费 |  | 0
2 | 税金 | 分部分项工程量清单计价合价+措施项目清单计价合价+其他项目清单计价合价+规费合计-除税甲供材料和甲供设备费/1.01 |  | 9
合计

## 第1页1
主要材料、设备价格表一 乙供材料、设备表
工程名称：如皋市水绘园管委会办公室装饰工程 标段：
序号 | 材料编号 | 材料名称 | 规格 | 单位 | 数量 | 单价
1 | 01090101 | 圆钢 |  | kg | 110.237
2 | 01210315 | 等边角钢 ∟40×4 |  | kg | 44.88
3 | 02010106 | 橡胶板 δ1～15 |  | kg | 0.13
4 | 02290103 | 线麻 |  | kg | 0.06
5 | 03030405 | 铜木螺钉 3.5×25 |  | 十个 | 168
6 | 03031211 | 自攻螺钉 M4×60 |  | 十个 | 1.656
7 | 03031236 | 自攻螺钉 M6×50 |  | 十个 | 1.248
8 | 03070123 | 膨胀螺栓 M10×110 |  | 套 | 371.943
9 | 03070803 | 塑料膨胀管 φ6～8 |  | 十个 | 0.824
10 | 03070806 | 塑料膨胀管 φ6×50 |  | 十个 | 2.904
11 | 03110106 | 螺杆 L=250 φ8 |  | 根 | 371.943
12 | 03130705 | 镀锌平垫圈 M6 |  | 十个 | 0.824
13 | 03430900 | 焊锡丝 |  | kg | 0.06
14 | 03450404 | 焊锡膏 瓶装50g |  | kg | 0.02
15 | 03510705 | 铁钉 70mm |  | kg | 30.775
16 | 03652403 | 合金钢切割锯片 |  | 片 | 0.024
17 | 03652422 | 钢锯条 |  | 根 | 0.8
18 | 04010611 | 水泥 32.5级 |  | kg | 405.123
19 | 04010611 | 水泥 32.5级 |  | kg | 84.525
20 | 04010701 | 白水泥 |  | kg | 236.884
21 | 04030102 | 黄砂 |  | m3 | 1.84
22 | 04030107 | 中砂 |  | t | 1.77
23 | 04090120 | 石灰膏 |  | m3 | 0.04
24 | 04090801 | 石膏粉 325目 |  | kg | 40.67
25 | 04135500 | 标准砖 240×115×53 |  | 百块 | 12.503
26 | 04135500 | 标准砖 240×115×53 |  | 百块 | 0.32
27 | 05030600 | 普通木成材 |  | m3 | 7.38
28 | 05030600 | 仿生木料 |  | m3 | 8.42
29 | 05092103 | 细木工板 δ18mm |  | m2 | 11.34
30 | 05150231 | 成品木质装饰面板(窗套) |  | m2 | 11.34
31 | 05250402 | 木砖与拉条 |  | m3 | 0.09
32 | 05250502 | 锯(木)屑 |  | m3 | 0.05
33 | 06010102 | 平板玻璃 3mm |  | m2 | 8.06
34 | 06010104 | 钢化玻璃 8mm |  | m2 | 6.3
35 | 06510115 | 8mm厚磨砂钢化玻璃 |  | m2 | 6
36 | 06650101 | 仿古防滑地砖 |  | m2 | 9.18
37 | 08450243 | 成品卫生间隔断 |  | 间 | 2.02
38 | 09010103 | 实木板门含门套 |  | m2 | 25.45
39 | 09010105 | 进户木门 |  | m2 | 5.82
40 | 09410703 | 窗帘布(成品) |  | m2 | 181.8
41 | 09492370 | 铜铰链 |  | 只 | 161.6
42 | 09492540 | 铜插销 |  | 套 | 40.4
43 | 10011713,1 | 实木线条80*15mm |  | m | 66.14
44 | 101020401 | 砂（黄砂） |  | t | 13.683
45 | 105050601 | 细灰 |  | kg | 88.85
46 | 11010304 | 内墙乳胶漆 |  | kg | 168.07
47 | 11030746 | 水泥基渗透结晶防水涂料 |  | kg | 34.56
48 | 11112524 | 厚漆 |  | kg | 0.156
49 | 11430327 | 大白粉 |  | kg | 28.469
50 | 11590914 | 硅酮密封胶 |  | L | 0.89
51 | 11590914 | 硅酮密封胶 |  | L | 0.7
52 | 11591102 | 玻璃胶 |  | L | 1.134
53 | 11593504 | 油灰 |  | kg | 1.4
54 | 12030107 | 油漆溶剂油 |  | kg | 0.14
55 | 12050311 | 机油 |  | kg | 0.08
56 | 12060318 | 清油 C01-1 |  | kg | 0.307
57 | 12060334 | 防腐油 |  | kg | 11.374
58 | 12060334 | 防腐油 |  | kg | 0.1
59 | 12070109 | 电力复合脂 |  | kg | 0.02
60 | 12333551 | PU发泡剂 |  | L | 0.972
61 | 12413518 | 901胶 |  | kg | 113.91
62 | 12413523 | 乳胶 |  | kg | 1.196
63 | 12413535 | 万能胶 |  | kg | 3.592
64 | 12413544 | 聚醋酸乙烯乳液 |  | kg | 10.379
65 | 14311503 | PP-R给水管D50 |  | m | 35.7
66 | 14350105 | 异型塑料管 dn2.5～5 |  | m | 0.2
67 | 17310706 | 双螺母双垫片 φ8 |  | 副 | 371.943
68 | 18090101 | 洗面盆（带配套柜子） |  | 套 | 2.02
69 | 18150101 | 蹲式陶瓷大便器 |  | 套 | 2.02
70 | 18170111 | ‘恒洁’自动感应小便器（含整套配件） |  | 套 | 2.02
71 | 18491107 | 座便器脚踏阀 |  | 套 | 2.02
72 | 18553507 | 大便器密封圈 |  | 个 | 2
73 | 19110107 | 管子托钩 DN40 |  | 个 | 27
74 | 201051503 | 刨面方砖40*40*4cm |  | 百块 | 12.261
75 | 31110301 | 棉纱头 |  | kg | 0.09
76 | 31130106 | 其它材料费 |  | 元 | 347.473
77 | 31130106 | 其它材料费 |  | 元 | 141.498
78 | 31130106 | 其它材料费 |  | 元 | 5.53
79 | 31130537 | 其它机械费 |  | 元 | 304.307
80 | 31130537 | 其他机械费 |  | 元 | 613.065
81 | 31130546 | 木工机械费 |  | 元 | 44.64
82 | 31150101 | 水 |  | m3 | 1.06
83 | 401029 | 普通成材 |  | m3 | 0.04
84 | 405144 | 成品木踢脚线h＝100 |  | m | 231
85 | 511533 | 铁钉 |  | kg | 2.64
86 | 601090901 | 酚醛清漆各色 |  | kg | 1.741
87 | 601091101 | 酚醛无光调和漆（底漆） |  | kg | 24.151
88 | 601091301 | 酚醛调和漆 |  | kg | 21.25
89 | 601101101 | 血料 |  | kg | 8.563
90 | 601132901 | 生漆 |  | kg | 13.676
91 | 603050201 | 油漆溶剂油 |  | kg | 10.774
92 | 603080201 | 桐油 |  | kg | 35.54
93 | 603080301 | 坯油 |  | kg | 13.676
94 | 607050101 | 石膏粉325目 |  | kg | 10.664
95 | 608010301 | 白布 |  | m2 | 0.33
96 | 608022700 | 砂纸 |  | 张 | 78.225
97 | 608110 | 棉纱头 |  | kg | 0.66
98 | 609010301 | 氧化铁红 |  | kg | 4.862
99 | 609011301 | 银珠 |  | kg | 0.464
100 | 609100603 | 松香水 |  | kg | 11.825
101 | 611001 | 防腐油 |  | kg | 8.14
102 | 901024 | 材料费 |  | 元 | 35.64
103 | 99050503 | 灰浆搅拌机 拌筒容量200L | 拌筒容量200L | 台班 | 0.221
104 | 99071104 | 自卸汽车 装载质量6t | 装载质量6t | 台班 | 0.841
105 | 99192305 | 电锤 功率520W | 功率520W | 台班 | 5.783
106 | 99210103 | 木工圆锯机 直径500mm | 直径500mm | 台班 | 2.007
107 | 99210311 | 木工压刨床 刨削宽度(单面600mm) | 刨削宽度(单面600mm) | 台班 | 0.06
108 | 99210317 | 木工压刨床 刨削宽度(四面300mm) | 刨削宽度(四面300mm) | 台班 | 4.769
109 | 99212321 | 木工裁口机 宽度(多面400mm) | 宽度(多面400mm) | 台班 | 8.135
110 | 99230127 | 石料切割机 |  | 台班 | 0.098
111 | 99250304 | 交流弧焊机 容量30kVA | 容量30kVA | 台班 | 0.024
112 | 99250905 | 热熔焊接机(SH-63) | SH-63 | 台班 | 0.245
113 | 99310103 | 洒水车 罐容量4000L | 罐容量4000L | 台班 | 0.008
114 | J00001 | 小型机械费 |  | 元 | 0.145
115 | J07012 | 木工圆锯机500mm |  | 台班 | 0.484
116 | J13131 | 卷扬机带塔 (1t,H=40m) |  | 台班 | 0.288