## 分部分项工程和单价措施项目清单与计价表
分部分项工程和单价措施项目清单与计价表
工程名称：如皋市宝塔河栈桥工程 -不含地板及栏杆 标段：
序号 | 项目编码 | 项目名称 | 项目特征描述 | 计量单位 | 工程量 | 金 额（元） |  | 金 额（元）
[6 empty] | 综合单价 | 合价 | 其中：暂估价
1 | 041001010001 | 拆除栏杆 | 1.现场栏杆拆除，清运_ 2.详见现场勘察_ | m | 4 |  |  | 0
2 | 040301001001 | 预制钢筋混凝土方桩 | 陆上打预制方桩，包括搭拆必要的支架或工作平台 1.桩截面:300*300mm_ 2.混凝土强度等级:C40_ 3.配筋详见图纸_ 4.详见设计图纸、相关规范及现场勘察，投标人根据各自施工方案自主报价_ | m3 | 4.86 |  |  | 0
3 | 040301001002 | 预制钢筋混凝土方桩 | 水上打预制方桩，包括搭拆必要的支架或工作平台 1.桩截面:300*300mm_ 2.混凝土强度等级:C40_ 3.配筋详见图纸_ 4.详见设计图纸、相关规范及现场勘察，投标人根据各自施工方案自主报价_ | m3 | 34.02 |  |  | 0
4 | 040301011001 | 截桩头 | 1.凿除桩顶钢筋混凝土，垃圾清运_ 2.详见设计图纸及相关规范_ | 根 | 48 |  |  | 0
5 | 040303013001 | 混凝土板梁 | 1.混凝土强度等级:C40，含模板_ | m3 | 48.55 |  |  | 0
6 | 040901001001 | 现浇构件钢筋 | 1.钢筋规格:钢筋制作、安装,现浇混凝土 φ12以内，三级钢_ | t | 6.893 |  |  | 0
7 | 040901001002 | 现浇构件钢筋 | 1.钢筋规格:钢筋制作、安装,现浇混凝土 φ25以内，三级钢_ | t | 2.805 |  |  | 0
8 | 010507007001 | 其他构件 | 1.C20砼支墩，间距不大于300mm_ 2.详见设计图纸_ | m3 | 3.24 |  |  | 0
9 | 050201001006 | 台阶 | 台阶2/RG-06 1.素土夯实、整坡，压实度见图纸_ 2.150mm厚碎石垫层_ 3.150mm厚C20砼台阶（含模板）_ 4.30mm厚1:3干硬性水泥砂浆，平面铺装400*400*50mm芝麻灰鸡啄面花岗岩，侧面铺装400*100*20及200*200*20芝麻灰贴面石，详见设计图纸，工程量按水平投影面积计_ | m2 | 2.88 |  |  | 0
10 | 040204002001 | 场地块料铺设 | 1.素土夯实、整坡，压实度见图纸_ 2.150mm厚碎石垫层_ 3.150mm厚C20砼（含模板）_ 4.30mm厚1:3干硬性水泥砂浆，平面铺装400*400*50mm芝麻灰火烧面花岗岩，详见设计图纸 | m2 | 3.11 |  |  | 0
本页小计 |  | 本页小计 |  | 本页小计 | 本页小计
11 | 050305006003 | 台阶挡墙 | 1.挖基槽、回填土及外运，素土夯实、整坡，压实度见图纸_ 2.150mm厚碎石垫层_ 3.150mm厚C20钢筋砼基层（含钢筋、模板），变形缝按图纸要求设置_ 4.240厚MU10砖墙挡墙，C25钢筋砼压顶（含钢筋、模板）_ 5.详见设计图纸_ | m | 6.57 |  |  | 0
分部分项清单合计 |  | 分部分项清单合计 |  | 分部分项清单合计 | 分部分项清单合计 | 分部分项清单合计 |  | 0
1 | 041104001001 | 临时围挡 | 彩钢板围栏搭拆包干费，高度需满足规范及城管要求，确保安全施工 | 项 | 1 |  |  | 0
2 | 050404001001 | 围堰 | 施工围堰包干费，详见现场勘查 | 项 | 1 | 0 | 0 | 0
3 | 050404002001 | 排水 | 河道排明水包干费，详见现场勘查 | 项 | 1 | 0 | 0 | 0
4 | 041106001001 | 大型机械设备进出场及安拆 | 大型机械进退场及其安拆费用包干 | 项 | 1 |  |  | 0
单价措施项目合计 |  | 单价措施项目合计 |  | 单价措施项目合计 | 单价措施项目合计 | 单价措施项目合计 |  | 0
合 计 |  | 合 计 |  | 合 计 | 合 计 | 合 计 |  | 0

## 总价措施项目清单与计价表
总价措施项目清单与计价表
工程名称：如皋市宝塔河栈桥工程 -不含地板及栏杆 标段：
序号 | 项目编码 | 项目名称 | 计算基础 | 费率 | 金额（元） | 备注
1 | 041109001001 | 现场安全文明施工
1.1 |  | 基本费 | 分部分项项目费+单价措施项目费-工程设备费 | 2.2
1.2 |  | 省级标化增加费 | 分部分项项目费+单价措施项目费-工程设备费
1.3 |  | 扬尘污染防治增加费 | 分部分项项目费+单价措施项目费-工程设备费 | 0.31
2 | 041109002001 | 夜间施工 | 分部分项项目费+单价措施项目费-工程设备费 |  | 0
3 | 041109004001 | 冬雨季施工 | 分部分项项目费+单价措施项目费-工程设备费 |  | 0
4 | 041109007001 | 已完工程及设备保护 | 分部分项项目费+单价措施项目费-工程设备费 |  | 0
5 | 041109008001 | 临时设施 | 分部分项项目费+单价措施项目费-工程设备费 |  | 0
6 | 041109009001 | 赶工措施 | 分部分项项目费+单价措施项目费-工程设备费 |  | 0
7 | 041109010001 | 按质论价 | 分部分项项目费+单价措施项目费-工程设备费 |  | 0
8 | 041109011001 | 建筑工人实名制费用 | 分部分项项目费+单价措施项目费-工程设备费 |  | 0
合 计 |  | 合 计 | 合 计 | 合 计

## 其他项目清单与计价汇总表
其他项目清单与计价汇总表
工程名称：如皋市宝塔河栈桥工程 -不含地板及栏杆 标段：
序号 | 项目名称 | 金额（元） | 结算金额（元） | 备注
1 | 暂列金额 | 10000 |  | 明细详见表-12-1
2 | 暂估价 | 0
2.1 | 材料暂估价 | -- | -- | 明细详见表-12-2
2.2 | 专业工程暂估价 | 0 |  | 明细详见表-12-3
3 | 计日工 | 0 |  | 明细详见表-12-4
4 | 总承包服务费 | 0 |  | 明细详见表-12-5
6 |  | 0
合 计 | 合 计 | 10000 |  | --

## 规费、税金项目清单与计价表
规费、税金项目清单与计价表
工程名称：如皋市宝塔河栈桥工程 -不含地板及栏杆 标段：
序号 | 项目名称 | 计算基础 | 计算基数 | 费率（%） | 金额（元）
1 | 规费合计 | 社会保险费+住房公积金+环境保护税 |  | 100
1.1 | 社会保险费 | 分部分项工程量清单计价合价+措施项目清单计价合价+其他项目清单计价合价-除税工程设备费 |  | 2.7
1.2 | 住房公积金 | 分部分项工程量清单计价合价+措施项目清单计价合价+其他项目清单计价合价-除税工程设备费 |  | 0.47
1.3 | 环境保护税 | 分部分项工程量清单计价合价+措施项目清单计价合价+其他项目清单计价合价-除税工程设备费 |  | 0
2 | 税金 | 分部分项工程量清单计价合价+措施项目清单计价合价+其他项目清单计价合价+规费合计-除税甲供材料和甲供设备费/1.01 |  | 9
合计

## 乙供材料表
乙供材料表
工程名称：如皋市宝塔河栈桥工程 -不含地板及栏杆 标段：
序号 | 材料编号 | 材料名称 | 规格型号等特殊要求 | 单位 | 数量 | 单价 | 合价
1 | 01010111 | 钢筋 φ10以外，三级钢 |  | t | 2.917
2 | 01090158 | 钢筋 φ10以内，三级钢 |  | t | 7.031
3 | 01270101 | 型钢 |  | kg | 408.75
4 | 01292307 | 彩钢板 1800×850δ3 |  | 块 | 15.385
5 | 01690601 | 桩帽 |  | kg | 27.488
6 | 02090101 | 塑料薄膜 |  | m2 | 12.15
7 | 02290304 | 白棕绳 φ26 |  | kg | 3.499
8 | 02330105 | 草袋子 |  | 只 | 79.522
9 | 03050100 | 螺栓 综合 |  | kg | 88.345
10 | 03050123 | 螺栓(M≥30) |  | 套 | 50
11 | 03410205 | 电焊条 |  | kg | 24.908
12 | 03515100 | 圆钉 |  | kg | 26.233
13 | 03515121 | 铁扒钉 |  | kg | 3.36
14 | 03570216 | 镀锌铁丝 8# | 8# | kg | 15
15 | 03570217 | 镀锌铁丝(8#～12#) |  | kg | 1.308
16 | 03570231 | 镀锌铁丝 18～22# |  | kg | 69.347
17 | 03590700 | 铁件 |  | kg | 156.361
18 | 03652403 | 合金钢切割锯片 |  | 片 | 0.013
19 | 03652713 | 风镐凿子 |  | 根 | 0.78
20 | 04010611 | 水泥 32.5级 |  | kg | 1233.225
21 | 04010611 | 复合硅酸盐水泥 32.5级 |  | kg | 278.146
22 | 04030107 | 中砂 |  | t | 2.312
23 | 04030107 | 中(粗)砂 |  | t | 0.598
24 | 04050204 | 碎石 5～20mm |  | t | 4.17
25 | 04050204 | 碎石 5～20 |  | t | 0.219
26 | 04050207 | 碎石 5～40 |  | t | 0.643
27 | 04050211 | 碎石 25～40 |  | t | 0.339
28 | 04050212 | 碎石 50～80 |  | t | 1.377
29 | 04290300 | 钢筋混凝土方桩 |  | m3 | 39.46
30 | 05011200 | 圆木 |  | m3 | 9.54
31 | 05030100 | 枋木 |  | m3 | 5.79
32 | 05030600 | 普通成材 |  | m3 | 1.03
33 | 07010100 | 400*400*50mm芝麻灰火烧面花岗岩 |  | m2 | 3.16
34 | 101020201 | 中砂 |  | t | 1.599
35 | 102010302 | 碎石 5-20mm |  | t | 0.595
36 | 102010304 | 碎石 5-40mm |  | t | 2.347
37 | 106000000 | 400*400*50mm芝麻灰鸡啄面花岗岩 |  | m2 | 2.94
38 | 106000000 | 400*100*20芝麻灰贴面石 |  | m2 | 1.1
39 | 106000000 | 200*200*20芝麻灰贴面石 |  | m2 | 0.49
40 | 12333513 | 脱模剂 |  | kg | 35.376
41 | 14010304 | 钢管 |  | kg | 6.5
42 | 200712 | 回库修理，保养费 |  | 元 | 0.207
43 | 201010101 | 标准砖 240*115*53mm |  | 百块 | 8.186
44 | 301010102 | 水泥（32.5） |  | kg | 561.417
45 | 301030102 | 白水泥 80 |  | kg | 0.444
46 | 305010101 | 水 |  | m3 | 1.6
47 | 31012504 | 模板嵌缝料 |  | kg | 17.688
48 | 31090109 | 草纸 |  | kg | 9.72
49 | 31110301 | 棉纱线 |  | kg | 0.031
50 | 31130104 | 其它材料费 |  | % | 2.3
51 | 31130106 | 其它材料费 |  | 元 | 3.205
52 | 31130536 | 工、料具摊销费 |  | 元 | 1
53 | 31130548 | 起重机械检测费 |  | 元 | 275
54 | 31130552 | 回程费占材料费 |  | % | 44.46
55 | 31150101 | 水 |  | m3 | 6.42
56 | 31150101 | 水 |  | m3 | 20.43
57 | 31150301 | 电 |  | kW?h | 49.243
58 | 32011111 | 组合钢模板 |  | kg | 208.718
59 | 32020115 | 零星卡具 |  | kg | 84.195
60 | 32020131 | 钢模支撑 |  | kg | 164.145
61 | 32030513 | 扣件 |  | 个 | 1
62 | 34020901 | 木枕 |  | m3 | 0.08
63 | 34021701 | 垫木 |  | m3 | 0.04
64 | 403013606 | 复合木模板 18mm |  | m2 | 0.43
65 | 406010101 | 锯（木）屑 |  | m3 | 0.03
66 | 501040000 | 钢筋（综合） |  | t | 0.038
67 | 507030101 | 电焊条 |  | kg | 0.069
68 | 508091502 | 铁钉 |  | kg | 0.319
69 | 508130204 | 镀锌铁丝22＃ |  | kg | 0.281
70 | 508200301 | 合金钢切割锯片 |  | 片 | 0.052
71 | 510010202 | 零星卡具 |  | kg | 0.028
72 | 510030201 | 钢支撑（钢管） |  | kg | 0.294
73 | 605120102 | 塑料薄膜 |  | m2 | 1.79
74 | 608014302 | 棉纱头 |  | kg | 0.044
75 | 80212105 | 泵送商品混凝土 C40 |  | m3 | 49.29
合 计

## 单位工程费汇总表
单位工程费汇总表
工程名称：如皋市宝塔河栈桥工程 -不含地板及栏杆 标段：
序号 | 单位工程名称 | 计算基础 | 表达式 | 金额（元）
1 | 分部分项工程量清单计价合价 | 分部分项项目费
2 | 措施项目清单计价合价 | 单价措施项目费+总价措施项目费
3 | 其他项目清单计价合价 | 暂列金额费+专业工程暂估价+计日工+总承包服务费+其他项目费+索赔与现场签证计价汇总费
4 | 规费合计 | [5]+[6]+[7]
5 | 社会保险费 | [1]+[2]+[3]-除税工程设备费
6 | 住房公积金 | [1]+[2]+[3]-除税工程设备费
7 | 环境保护税 | [1]+[2]+[3]-除税工程设备费
8 | 税金 | [1]+[2]+[3]+[4]-除税甲供材料和甲供设备费/1.01
9 | 含税工程总造价 | [1]+[2]+[3]+[4]+[8]-除税甲供材料和甲供设备费/1.01