## 装修
磨头镇军民家属坊装修工程量清单
装修
序号 | 项目名称 | 项目特征要求 | 单位 | 数量
一 | 接待区
1 | 墙面乳胶漆 | 1.基底处理→批第一遍腻子→批第二遍腻子→打磨→刷乳胶漆 2.腻子施工：使用水与醋酸乙烯乳胶（配合比10：1）的稀释溶液将石膏腻子调至合适稠度，将墙面麻面、蜂窝、洞眼、残缺处填补好，裂缝用专用嵌缝带粘贴。满刮303牌腻子膏两遍，第一遍应用钢抹子满刮，要求刮抹平整、均匀、平滑，密实平整，线焦及边楞整齐为度。尽量刮薄，不得漏刮，接头不得留槎。待第一遍腻子干透后，第二遍腻子满刮方法同第一遍，但刮抹方向同第一遍相垂直。然后用细砂纸打磨平整、光滑为止。 3、乳胶漆施工：在刮腻子表面涂刷乳胶漆2-3遍，要做到涂刷均匀，不得漏刷。乳胶漆一般为浓缩型，施工时应按材料说明加以稀释。乳胶漆施工可采取滚涂或喷涂施工。用蘸好乳胶漆的滚筒在墙面上按一个方向平稳来回滚动，使面漆均匀展开，每一遍的滚涂方向均以前一遍相垂直。在阴角上下口及细部，用排笔及毛刷找齐。 4、施工部位：墙面部位 | M2 | 37.2
2 | 铝方通吊顶 | 0.8厚铝方通，转阴木纹，含人工及辅料 | M | 89
3 | 定制党微灯（半径约1m） | 人工及材料 安装吊灯需要注意的事项： (1)吊灯上如有多盏筒灯，应根据设计图纸放线定位安装。吊灯的安装还需要根据吊灯的材质来进行安装，例如吊顶是轻钢龙骨石膏板防火材料时可开孔直接安装灯具，如是木结构吊顶则必须在开灯孔处作防火隔热处理。 (2)普通吊顶灯采用软导线自身做吊线时，只适用于灯具重量在1kg以下，大于1kg的灯具应采用吊链。 | 个 | 1
4 | 前台柜体 | 18mm厚金利源双面免漆板制作、含柜门、抽屉、五金件 | M | 2.3
5 | 前台大理石台面（鱼肚白石材） | 1、基层厚度:木工板基层 2、材质、规格、颜色:20mm厚银鱼肚白石材，磨边倒角抛光 3、安装方法： 锁螺丝固定 方法在台面4角打1CM深的孔，加入塑料栓。支架相应位置钻孔，由下往锁螺丝固定。再加防震硅胶垫或者加强圈。备注：横梁处也可开孔，亦可考虑加胶增加性能 好处：整体承重性能好 外观简约轻便，稳定性最好。能保证移动中桌面不摇晃。相关技术图片：打孔示意图锁镙丝图示 底部榫卯 （嵌入式）安装方法类似木工的榫卯 大理石要四边加厚，如台和架子上表面面积相差较大，需要进行材料填充等工艺。一般用于塑料，木头的架子较多，铁架韧性不好，硬度过大，在移动过程中可能会造成台面不稳和损伤底部 参考图示 4、粘合方法： 底面4条腿的支架做宽面。增加接触面积 再采用云石胶等进行粘合，一般玻璃台面应用得比较多，大理石面的话需经过底面处理，加粘一层板材（木头材质）整体承重性能较差 | M2 | 2.3
6 | 书柜 | 1、基层厚度:实木板黑胡桃厚３公分 2、材质、规格、颜色 3、注意事项： 成品定制，样式按效果图 | M2 | 3.8
7 | 实木门套 | 1、基层厚度:实木板黑胡桃厚３公分 2、材质、规格、颜色 3、注意事项： 成品定制，样式按效果图 | M | 6.4
8 | 门头封膏板 | 轻钢龙骨双面封水泥板厚度40cm | M2 | 6.4
二 | 服务驿站
1 | 墙面乳胶漆 | 1.基底处理→批第一遍腻子→批第二遍腻子→打磨→刷乳胶漆 2.腻子施工：使用水与醋酸乙烯乳胶（配合比10：1）的稀释溶液将石膏腻子调至合适稠度，将墙面麻面、蜂窝、洞眼、残缺处填补好，裂缝用专用嵌缝带粘贴。满刮303牌腻子膏两遍，第一遍应用钢抹子满刮，要求刮抹平整、均匀、平滑，密实平整，线焦及边楞整齐为度。尽量刮薄，不得漏刮，接头不得留槎。待第一遍腻子干透后，第二遍腻子满刮方法同第一遍，但刮抹方向同第一遍相垂直。然后用细砂纸打磨平整、光滑为止。 3、乳胶漆施工：在刮腻子表面涂刷乳胶漆2-3遍，要做到涂刷均匀，不得漏刷。乳胶漆一般为浓缩型，施工时应按材料说明加以稀释。乳胶漆施工可采取滚涂或喷涂施工。用蘸好乳胶漆的滚筒在墙面上按一个方向平稳来回滚动，使面漆均匀展开，每一遍的滚涂方向均以前一遍相垂直。在阴角上下口及细部，用排笔及毛刷找齐。 4、施工部位：墙面部位 | M2 | 58.4
三 | 军属坊服务区域
1 | 顶面乳胶漆 | 1.基底处理→批第一遍腻子→批第二遍腻子→打磨→刷乳胶漆 2.腻子施工：使用水与醋酸乙烯乳胶（配合比10：1）的稀释溶液将石膏腻子调至合适稠度，将墙面麻面、蜂窝、洞眼、残缺处填补好，裂缝用专用嵌缝带粘贴。满刮303牌腻子膏两遍，第一遍应用钢抹子满刮，要求刮抹平整、均匀、平滑，密实平整，线焦及边楞整齐为度。尽量刮薄，不得漏刮，接头不得留槎。待第一遍腻子干透后，第二遍腻子满刮方法同第一遍，但刮抹方向同第一遍相垂直。然后用细砂纸打磨平整、光滑为止。 3、乳胶漆施工：在刮腻子表面涂刷乳胶漆2-3遍，要做到涂刷均匀，不得漏刷。乳胶漆一般为浓缩型，施工时应按材料说明加以稀释。乳胶漆施工可采取滚涂或喷涂施工。用蘸好乳胶漆的滚筒在墙面上按一个方向平稳来回滚动，使面漆均匀展开，每一遍的滚涂方向均以前一遍相垂直。在阴角上下口及细部，用排笔及毛刷找齐。 4、施工部位：吊顶部位 | M2 | 25.9
2 | 墙面乳胶漆 | 1.基底处理→批第一遍腻子→批第二遍腻子→打磨→刷乳胶漆 2.腻子施工：使用水与醋酸乙烯乳胶（配合比10：1）的稀释溶液将石膏腻子调至合适稠度，将墙面麻面、蜂窝、洞眼、残缺处填补好，裂缝用专用嵌缝带粘贴。满刮303牌腻子膏两遍，第一遍应用钢抹子满刮，要求刮抹平整、均匀、平滑，密实平整，线焦及边楞整齐为度。尽量刮薄，不得漏刮，接头不得留槎。待第一遍腻子干透后，第二遍腻子满刮方法同第一遍，但刮抹方向同第一遍相垂直。然后用细砂纸打磨平整、光滑为止。 3、乳胶漆施工：在刮腻子表面涂刷乳胶漆2-3遍，要做到涂刷均匀，不得漏刷。乳胶漆一般为浓缩型，施工时应按材料说明加以稀释。乳胶漆施工可采取滚涂或喷涂施工。用蘸好乳胶漆的滚筒在墙面上按一个方向平稳来回滚动，使面漆均匀展开，每一遍的滚涂方向均以前一遍相垂直。在阴角上下口及细部，用排笔及毛刷找齐。 4、施工部位：墙面部位 | M2 | 59.86
3 | 吸顶灯 | 人工及材料 安装吊灯需要注意的事项： (1)吊灯上如有多盏筒灯，应根据设计图纸放线定位安装。吊灯的安装还需要根据吊灯的材质来进行安装，例如吊顶是轻钢龙骨石膏板防火材料时可开孔直接安装灯具，如是木结构吊顶则必须在开灯孔处作防火隔热处理。 (2)普通吊顶灯采用软导线自身做吊线时，只适用于灯具重量在1kg以下，大于1kg的灯具应采用吊链。 | 个 | 2
4 | 钢化玻璃墙 | 1０厚钢化玻璃 | M2 | 9.6
5 | 玻璃门门套 | 不锈钢双面套 | M | 12
6 | 定制理发台 | 定制，木柜体，鱼肚白石材台面 | M | 2.1
7 | 定制椭圆形镜子 | 成品定制 | 项 | 2
8 | 门套（入接待区） | 成品定制 | M | 5
9 | 地面地砖铺设 | 800*800地砖铺设，含人工水泥黄沙 | M2 | 25
10 | 实木踢脚线 | 材料+人工： 主材及人工铺贴 安装方法/注意事项： 钻孔： 钻孔前要观察好水电的布线走向，以防出错。钻孔的间隔不能太大，不然踢脚线难以贴住墙面。 用专用工具在墙面钻孔。踢脚线常见的长度为2m，为了将踢脚线固定得更牢，钻孔的间隔应在40cm左右，接口处的间隔应小一点。 将小木条钉入刚才打好的孔中。固定踢脚线的钉子就钉在这木条上，直接钉在墙上，钉子容易松动。 注意：由于水电工程的管子就埋在墙壁上，开关插座的正下方就是管道的位置，打孔时要算好位置，避免破坏。 固定： 固定踢脚线前要对墙面进行平整、清理，不然踢脚线装上去后，不能完全贴紧墙面，会留下难看的缝隙。 看准钻孔的位置，再将钉子固定住踢脚线。固定时要注意踢脚线与墙面是否紧贴，钉子也应完全没入踢脚线内，看不出来。 注意：无论是高分子、密度板、木材材质的踢脚线，都有热胀冷缩的特性，因此靠墙角的踢脚线也应像地板一样，留出1cm左右的伸缩缝。 边角处理： 墙角处，踢脚线相交的地方，踢脚线的边缘要进行45度角的裁切，这样接口处就不会留下难看的痕迹。 将裁切好的踢脚线进行固定。 注意：墙角的踢脚线都要经过45度角的裁切后才能拼接、安装，不然会影响美观。 安装要点： 固定踢脚线的钉子要用专门的螺纹钉，这样的固定效果更好，不易松动。大家要注意厂商是否偷工减料的。 踢脚线本来就是为了遮住地板的伸缩缝，让地面更美观的。因此踢脚线相交的边缘要用刨子刮平整。 踢脚线要完全紧贴墙面，不留缝隙，才更美观，特别是墙角。安装前就应测试墙面的平整度。 | M | 16.6
四 | 云邻空间、健身区
1 | 顶面乳胶漆 | 1.基底处理→批第一遍腻子→批第二遍腻子→打磨→刷乳胶漆 2.腻子施工：使用水与醋酸乙烯乳胶（配合比10：1）的稀释溶液将石膏腻子调至合适稠度，将墙面麻面、蜂窝、洞眼、残缺处填补好，裂缝用专用嵌缝带粘贴。满刮303牌腻子膏两遍，第一遍应用钢抹子满刮，要求刮抹平整、均匀、平滑，密实平整，线焦及边楞整齐为度。尽量刮薄，不得漏刮，接头不得留槎。待第一遍腻子干透后，第二遍腻子满刮方法同第一遍，但刮抹方向同第一遍相垂直。然后用细砂纸打磨平整、光滑为止。 3、乳胶漆施工：在刮腻子表面涂刷乳胶漆2-3遍，要做到涂刷均匀，不得漏刷。乳胶漆一般为浓缩型，施工时应按材料说明加以稀释。乳胶漆施工可采取滚涂或喷涂施工。用蘸好乳胶漆的滚筒在墙面上按一个方向平稳来回滚动，使面漆均匀展开，每一遍的滚涂方向均以前一遍相垂直。在阴角上下口及细部，用排笔及毛刷找齐。 4、施工部位：吊顶部位 | M2 | 40.8
2 | 墙面乳胶漆 | 1.基底处理→批第一遍腻子→批第二遍腻子→打磨→刷乳胶漆 2.腻子施工：使用水与醋酸乙烯乳胶（配合比10：1）的稀释溶液将石膏腻子调至合适稠度，将墙面麻面、蜂窝、洞眼、残缺处填补好，裂缝用专用嵌缝带粘贴。满刮303牌腻子膏两遍，第一遍应用钢抹子满刮，要求刮抹平整、均匀、平滑，密实平整，线焦及边楞整齐为度。尽量刮薄，不得漏刮，接头不得留槎。待第一遍腻子干透后，第二遍腻子满刮方法同第一遍，但刮抹方向同第一遍相垂直。然后用细砂纸打磨平整、光滑为止。 3、乳胶漆施工：在刮腻子表面涂刷乳胶漆2-3遍，要做到涂刷均匀，不得漏刷。乳胶漆一般为浓缩型，施工时应按材料说明加以稀释。乳胶漆施工可采取滚涂或喷涂施工。用蘸好乳胶漆的滚筒在墙面上按一个方向平稳来回滚动，使面漆均匀展开，每一遍的滚涂方向均以前一遍相垂直。在阴角上下口及细部，用排笔及毛刷找齐。 4、施工部位：墙面部位 | M2 | 110
3 | 吸顶灯 | 人工及材料 安装吊灯需要注意的事项： (1)吊灯上如有多盏筒灯，应根据设计图纸放线定位安装。吊灯的安装还需要根据吊灯的材质来进行安装，例如吊顶是轻钢龙骨石膏板防火材料时可开孔直接安装灯具，如是木结构吊顶则必须在开灯孔处作防火隔热处理。 (2)普通吊顶灯采用软导线自身做吊线时，只适用于灯具重量在1kg以下，大于1kg的灯具应采用吊链。 | 个 | 2
4 | 书柜 | 1、基层厚度:实木板黑胡桃厚３公分 2、材质、规格、颜色 3、注意事项： 成品定制，样式按效果图 | M2 | 8.4
5 | 实木门 | 成品定制 | 樘 | 2
6 | 实木门套 | 1、基层厚度:实木板黑胡桃厚３公分 2、材质、规格、颜色 3、注意事项： 成品定制，样式按效果图 | M | 14.5
7 | 实木踢脚线 | 材料+人工： 主材及人工铺贴 安装方法/注意事项： 钻孔： 钻孔前要观察好水电的布线走向，以防出错。钻孔的间隔不能太大，不然踢脚线难以贴住墙面。 用专用工具在墙面钻孔。踢脚线常见的长度为2m，为了将踢脚线固定得更牢，钻孔的间隔应在40cm左右，接口处的间隔应小一点。 将小木条钉入刚才打好的孔中。固定踢脚线的钉子就钉在这木条上，直接钉在墙上，钉子容易松动。 注意：由于水电工程的管子就埋在墙壁上，开关插座的正下方就是管道的位置，打孔时要算好位置，避免破坏。 固定： 固定踢脚线前要对墙面进行平整、清理，不然踢脚线装上去后，不能完全贴紧墙面，会留下难看的缝隙。 看准钻孔的位置，再将钉子固定住踢脚线。固定时要注意踢脚线与墙面是否紧贴，钉子也应完全没入踢脚线内，看不出来。 注意：无论是高分子、密度板、木材材质的踢脚线，都有热胀冷缩的特性，因此靠墙角的踢脚线也应像地板一样，留出1cm左右的伸缩缝。 边角处理： 墙角处，踢脚线相交的地方，踢脚线的边缘要进行45度角的裁切，这样接口处就不会留下难看的痕迹。 将裁切好的踢脚线进行固定。 注意：墙角的踢脚线都要经过45度角的裁切后才能拼接、安装，不然会影响美观。 安装要点： 固定踢脚线的钉子要用专门的螺纹钉，这样的固定效果更好，不易松动。大家要注意厂商是否偷工减料的。 踢脚线本来就是为了遮住地板的伸缩缝，让地面更美观的。因此踢脚线相交的边缘要用刨子刮平整。 踢脚线要完全紧贴墙面，不留缝隙，才更美观，特别是墙角。安装前就应测试墙面的平整度。 | M | 10.6
五 | 土建改造
1 | 原地面砖拆除 | 人工+机械+清运 | M2 | 25
2 | 新建墙体 | 标准砖及双面粉刷 | M2 | 29
3 | 拆门洞 | 人工机械 | 项 | 1
六 | 强弱电工程
1 | 强电全部改造 | 电线；空调4M2，插座2.5M2，灯线2.5M2，线管中财，人工 | M2 | 169
2 | 弱电全部改造 | 宽带线:安普；线管中财，人工 | M2 | 169
3 | 开关面板 | 材料及人工 | M2 | 169
4 | 灯具安装调试 | 辅料及人工 | M2 | 169
七 | 其它工程
1 | 垃圾清理费 | 人工 | M2 | 183
2 | 脚手架 | 材料+人工 | M2 | 183
3 | 竣工保洁费 | 人工 | M2 | 183
广告
序号 | 项目名称 | 材质品牌 | 单位 | 数量
一 | 外招牌
1 | 门头基础 | ５*５镀锌角铁焊龙骨架 | M2 | 11.2
2 | 门头封水泥板 | 封防水雪花板基础再封水泥板 | M2 | 11.2
3 | 门头顶盖防水铝板 | 封铝板，防水 | M2 | 4.2
4 | 广告字 | PVC+亚克力雕刻字 | 个 | 34
二 | 内广告展示墙
1 | 一层广告墙 | PVC+亚克力雕刻+UV打印文化墙——定制详见效果图（广告具体尺寸、排版、内容按业主规定） | M2 | 75
2 | 二层广告墙 | PVC+亚克力雕刻+UV打印文化墙----定制详见效果图（广告具体尺寸、排版、内容按业主规定） | M2 | 52
设计费1项：8000元（固定价），中标后中标单位打至指定账户。

## 材料说明
装修主要材料说明表
序号 | 材料名称 | 品牌或型号 | 区域 | 说明
辅材
1 | 电线 | 远东牌阻燃电线、奇鹰牌阻燃电线、胜华牌阻燃电线 | 所有区域 | 详见样板或预算编制说明
2 | 网线（超六娄） | 安普、上海起帆、秋叶原 | 所有区域 | 详见样板或预算编制说明
3 | 线管 | 金牛、日丰、伟星 | 所有区域 | 详见样板或预算编制说明
4 | 热水管 | 金牛、日丰、伟星 | 所有区域 | 详见样板或预算编制说明
5 | 冷水管 | 金牛、日丰、伟星 | 所有区域 | 详见样板或预算编制说明
6 | 排水管 | 金牛、日丰、伟星 | 所有区域 | 详见样板或预算编制说明
7 | 天花主龙骨 | 上海翰韩、龙牌、杰科 | 所有区域 | 详见样板或预算编制说明
8 | 天花付龙骨 | 上海翰韩、龙牌、杰科 | 所有区域 | 详见样板或预算编制说明
9 | 木工板 | 莫干山、免宝宝、金利源 | 所有区域 | 详见样板或预算编制说明
10 | 石膏板 | 龙牌、杰科、杰卓 | 所有区域 | 详见样板或预算编制说明
12 | 乳胶漆 | 立邦、大师、多乐士 | 所有区域 | 详见样板或预算编制说明
13 | 木器漆 | 立邦、大师、多乐士 | 所有区域 | 详见样板或预算编制说明
主材
1 | 开关插座面板 | 西门子、公牛、三雄极光 | 所有区域 | 详见样板或预算编制说明
2 | 灯具 | 雷士、欧普、三雄极光 | 所有区域 | 详见样板或预算编制说明
3 | 地砖 | 诺贝尔、西马、欧亚公馆 | 所有区域 | 详见样板或预算编制说明
4 | 木门、木饰面 | M77、梦天、世家屋 | 所有区域 | 详见样板或预算编制说明
5 | 洁具 | 科勒、亚细亚、箭牌 | 所有区域 | 详见样板或预算编制说明